## 数据
功能ID | 功能描述 | HAZOP引导词 | 失效ID | 功能失效描述 | 失效的影响 | 整车危害行为
FUN_0 | 随速助力: 根据驾驶员输入的方向盘扭矩大小和车速大小，ECU计算目标助力电流以控制电机运行，实现基本助力功能。 | Commission | FUN_0_FM01 | 在车辆低速行驶时，由于传感器误读或软件错误，随速助力功能误认为车辆处于高速状态而提供过大的助力。 | 可能导致驾驶员感觉转向过于轻便，影响对车辆的控制，特别是在需要精确操控的情况下，如停车或避障，增加了发生事故的风险。 | 非预期转向
|  | Ommission | FUN_0_FM02 | 当车辆在高速行驶时，随速助力功能未能正确响应，导致驾驶员感受到的助力不足。 | 驾驶员可能需要更大的力量来转动方向盘，尤其是在紧急避让情况下，这会增加发生交通事故的可能性。 | 转向能力/助力丧失
|  | Stuck | FUN_0_FM03 | \ | \ | 转向过大,转向能力/助力丧失
|  | More | FUN_0_FM04 | \ | \ | 非预期转向,转向过大
|  | Less | FUN_0_FM05 | \ | \ | 转向能力/助力丧失
|  | Early | FUN_0_FM06 | \ | \ | 非预期转向
|  | Late | FUN_0_FM07 | 随速助力功能在车速超过预设值后延迟启动，导致在需要助力时未能及时提供。 | 延迟的助力可能导致驾驶员在需要快速反应的情况下（如避让障碍物）感到转向困难，增加事故风险。 | 转向能力/助力丧失
|  | Oscillation | FUN_0_FM08 | 随速助力功能出现振荡，导致助力水平不稳定，忽大忽小。 | 不稳定的助力水平会干扰驾驶员的操作，可能导致车辆失控，尤其是在高速行驶时。 | 非预期转向,偏航失稳
|  | Partly | FUN_0_FM09 | \ | \ | 转向能力/助力丧失
|  | Reverse | FUN_0_FM010 | 随速助力功能反向作用，即在需要增加助力时减少助力，反之亦然。 | 反向的助力会直接干扰驾驶员的正常操作，可能导致车辆突然偏离预定路线，增加碰撞风险。 | 非预期转向,转向卡滞
FUN_1 | 主动回正: 通过方向盘转角信号主动调整方向盘回到中心位置，提高方向盘的返回性能，且回正速度可控。 | Commission | FUN_1_FM01 | 在不需要主动回正的情况下，如直线行驶时，系统错误地启动了回正功能。 | 可能导致车辆突然向一侧转向，影响驾驶员对车辆的控制，特别是在高速行驶或复杂路况下，增加了碰撞的风险。 | 非预期转向
|  | Ommission | FUN_1_FM02 | 在需要主动回正的情况下，如转弯后恢复直线行驶时，系统未能及时启动回正功能。 | 可能导致车辆偏离预定路线，特别是在紧急避让情况下，增加了碰撞的可能性。 | 转向能力/助力丧失
|  | Stuck | FUN_1_FM03 | \ | \ | 转向卡滞
|  | More | FUN_1_FM04 | \ | \ | 转向过大
|  | Less | FUN_1_FM05 | \ | \ | 转向能力/助力丧失
|  | Early | FUN_1_FM06 | \ | \ | 非预期转向
|  | Late | FUN_1_FM07 | \ | \ | 转向能力/助力丧失
|  | Oscillation | FUN_1_FM08 | 系统在执行回正操作时出现振荡现象，方向盘来回摆动无法稳定。 | 可能导致车辆不稳定，影响驾驶者的操控，特别是在高速行驶时，增加了失控的风险。 | 偏航失稳
|  | Partly | FUN_1_FM09 | \ | \ | 转向能力/助力丧失
|  | Reverse | FUN_1_FM010 | 系统在执行回正操作时，方向与预期相反，即方向盘向远离中心的方向转动。 | 可能导致车辆急剧转向，增加失控和碰撞的风险，特别是在高速行驶或紧急避让时。 | 非预期转向
FUN_2 | 软止点保护: 当驾驶员将方向盘转到极限位置时，EHPS助力系统会降低驱动电流输出，减少助力，以保护电机和机械结构。 | Commission | FUN_2_FM01 | 当方向盘未达到极限位置时，软止点保护功能误触发，导致助力系统错误地减少了驱动电流输出。 | 这可能导致驾驶员感觉转向阻力突然增加，尤其是在低速行驶或停车时进行精细操控时，增加了操作难度，可能导致车辆偏离预定路线或无法及时避让障碍物。 | 非预期转向
|  | Ommission | FUN_2_FM02 | 当方向盘转至极限位置时，软止点保护功能未能触发，电机继续以高功率运行。 | 这可能导致电机过载、机械结构损坏，甚至在极端情况下造成电机烧毁或转向系统故障，影响车辆的操控性和安全性。 | 转向能力/助力丧失
|  | Stuck | FUN_2_FM03 | \ | \ | 转向能力/助力丧失
|  | More | FUN_2_FM04 | \ | \ | 转向能力/助力丧失
|  | Less | FUN_2_FM05 | \ | \ | \
|  | Early | FUN_2_FM06 | \ | \ | 非预期转向
|  | Late | FUN_2_FM07 | \ | \ | 转向能力/助力丧失
|  | Oscillation | FUN_2_FM08 | 软止点保护功能在接近极限位置时反复开启和关闭，导致助力不稳定。 | 这种不稳定的状态会使驾驶员难以预测转向反馈，增加操作难度，特别是在高速行驶或紧急避险时，可能导致车辆失控。 | 偏航失稳
|  | Partly | FUN_2_FM09 | \ | \ | \
|  | Reverse | FUN_2_FM010 | 软止点保护功能反向作用，即在接近极限位置时增加了助力。 | 这种反常的助力增加可能导致电机过载，增加机械结构的负担，同时使驾驶员在接近极限位置时感到转向异常轻松，可能误导驾驶员继续施加更大的转向力，从而加剧转向系统的损伤。 | 转向能力/助力丧失