## 数据
SG ID | FSR ID | FSR Description | FSR Allocation | FSR ASIL | 时间约束
SG_1 | SG_1_FSR0 | 当方向盘转角接近极限位置前60°时，EPS应正确减少转向助力输出 | EPS | ASIL D | 1200.0
SG_1 | SG_1_FSR1 | EPS应监测方向盘转角传感器信号，确保其在有效范围内工作，以避免误触发软止点保护 | EPS | ASIL D | 50.0
SG_1 | SG_1_FSR2 | 当电源模式不为Driving时，EPS应立即退出软止点保护状态，并恢复正常转向助力 | EPS | ASIL D | 100.0
SG_1 | SG_1_FSR3 | EPS应具备自诊断功能，检测软止点保护功能是否卡滞在激活状态，并在检测到故障时报告故障 | EPS | ASIL D | 200.0
SG_1 | SG_1_FSR4 | 当检测到软止点保护功能响应延迟时，EPS应采取措施限制电机的最大输出，以防止电机和机械结构的过载 | EPS | ASIL D | 150.0
SG_1 | SG_1_FSR5 | EPS应定期校验末端保护增益补偿量的计算逻辑，确保其在各种工况下都能正确计算并输出末端保护增益 | EPS | ASIL D | 1000.0
SG_3 | SG_3_FSR0 | EPS系统应正确接收方向盘扭矩信号，并在10ms内做出响应。 | EPS | ASIL D | 10
SG_3 | SG_3_FSR1 | 当车速信号丢失时，EPS系统应在200ms内切换至预设的安全助力模式。 | EPS | ASIL D | 200
SG_3 | SG_3_FSR2 | EPS系统应持续监控方向盘扭矩传感器的工作状态，一旦检测到故障，应在50ms内发出警告信号。 | EPS | ASIL D | 50
SG_3 | SG_3_FSR3 | EPS系统应根据车速信号调整助力水平，确保在车速0-110km/h范围内，助力水平平滑过渡，避免突变。 | EPS | ASIL D
SG_3 | SG_3_FSR4 | EPS系统应具备自我诊断功能，定期检查系统内部各组件的工作状态，包括电机、控制器等，确保其正常运行。 | EPS | ASIL D
SG_3 | SG_3_FSR5 | 当EPS系统检测到任何可能导致转向助力异常的故障时，应在100ms内将助力水平调整至安全范围，并通过仪表盘向驾驶员发出警告。 | EPS | ASIL D | 100
SG_4 | SG_4_FSR0 | EPS系统应正确接收方向盘扭矩信号，并在接收到异常值时进行故障诊断。 | EPS | ASIL D | 100
SG_4 | SG_4_FSR1 | EPS系统应在车速信号丢失时自动切换至预设的安全助力模式，并在车速恢复正常后自动恢复常规助力模式。 | EPS | ASIL D | 200
SG_4 | SG_4_FSR2 | EPS系统应能检测到助力电机的工作状态，一旦发现电机故障，立即进入故障安全模式，提供最小必要的助力。 | EPS | ASIL D | 150
SG_4 | SG_4_FSR3 | EPS系统应具备防止助力过大的机制，确保在任何车速下提供的助力不超过±6Nm。 | EPS | ASIL D | 50
SG_4 | SG_4_FSR4 | EPS系统应能检测到助力方向的异常，如发现助力方向与驾驶员意图相反，立即停止助力输出并进入故障安全模式。 | EPS | ASIL D | 100
SG_4 | SG_4_FSR5 | EPS系统应能根据车速变化动态调整助力曲线，确保在0-110km/h范围内至少有12个以上的细分车速曲线可用，且在任何情况下都能提供合适的助力。 | EPS | ASIL D | 200
SG_5 | SG_5_FSR0 | EPS应正确接收方向盘扭矩传感器信号，确保信号在-10Nm到+10Nm范围内。 | EPS | ASIL D | 100.0
SG_5 | SG_5_FSR1 | EPS应持续监测车速信号的有效性，一旦检测到车速信号丢失，立即切换至预设的安全助力模式。 | EPS | ASIL D | 50.0
SG_5 | SG_5_FSR2 | EPS应根据当前车速和方向盘扭矩，正确计算并输出目标助力电流，确保助力扭矩在-6Nm到+6Nm范围内。 | EPS | ASIL D | 50.0
SG_5 | SG_5_FSR3 | EPS应具备自诊断功能，能够检测随速助力功能的异常状态，如助力不足或过度，并在检测到异常时立即采取安全措施。 | EPS | ASIL D | 100.0
SG_5 | SG_5_FSR4 | EPS应在检测到助力功能卡滞时，立即调整助力水平至安全范围内，并通过仪表盘警告灯提示驾驶员。 | EPS | ASIL D | 500.0
SG_5 | SG_5_FSR5 | EPS应确保在车辆启动时，随速助力功能不会误触发，避免在车辆静止或低速行驶时转向助力异常增大。 | EPS | ASIL D | 100.0
SG_6 | SG_6_FSR0 | EPS应能正确接收方向盘转角信号，确保其准确性和实时性。 | EPS | ASIL D | 50.0
SG_6 | SG_6_FSR1 | EPS应能正确计算并输出主动回正扭矩，且扭矩应随方向盘手力矩增大而减小。 | EPS | ASIL D | 100.0
SG_6 | SG_6_FSR2 | EPS应能根据车速动态调整回正扭矩，确保车速为0时回正力矩为0。 | EPS | ASIL D | 100.0
SG_6 | SG_6_FSR3 | EPS应具备故障检测机制，一旦检测到转角传感器故障，立即停止回正操作。 | EPS | ASIL D | 50.0
SG_6 | SG_6_FSR4 | EPS应能确保方向盘转速可控，目标方向盘转速应随方向盘转角位置的减小而逐渐减小。 | EPS | ASIL D | 100.0
SG_6 | SG_6_FSR5 | EPS应能检测并处理系统内部计算故障，如回正系数计算错误，确保系统安全退出。 | EPS | ASIL D | 50.0