## 数据
FSR ID | Test Description | Test Case ID | Test Method | Test Environment | Test Steps | Expected Results
SG_1_FSR0 | 验证当方向盘转角接近极限位置前60°时，EPS是否能正确减少转向助力输出。 | SG_1_FSR0_TS1 | ['基于需求的测试'] | ['台架', '实车'] | ['d. PreCondition: 确保车辆模式处于Normal, Transport, Dyno, Crash之一，电源模式为Driving，且EHPS系统无故障。', 'd. Step: 模拟驾驶员将方向盘转动至转角行程末端前60°范围内。', 'd. PostCondition: 记录EPS系统的响应，特别是转向助力输出的变化。'] | 当方向盘转角接近极限位置前60°时，EPS应减少转向助力输出，确保转向助力保持稳定，无异常增减。
SG_1_FSR0 | 验证在车速信号通信故障情况下，EPS是否能正确处理并维持安全状态。 | SG_1_FSR0_TS2 | ['故障注入测试'] | ['台架'] | ['d. PreCondition: 确保车辆模式处于Normal, Transport, Dyno, Crash之一，电源模式为Driving，且EHPS系统无故障。', 'd. Step: 注入车速信号通信故障，包括checksum错误、counter超限、UB超出范围、timeout超时等情况。', 'd. PostCondition: 观察并记录EPS系统的响应，特别是在车速信号不可信时的行为。'] | EPS应在检测到车速信号通信故障后，进入预设的安全状态，确保转向助力保持稳定，无异常增减。
SG_1_FSR0 | 验证不同车速下，当方向盘转角接近极限位置前60°时，EPS的响应一致性。 | SG_1_FSR0_TS3 | ['实际使用条件下的用例测试'] | ['实车'] | ['d. PreCondition: 确保车辆模式处于Normal, Transport, Dyno, Crash之一，电源模式为Driving，且EHPS系统无故障。', 'd. Step: 在不同车速（例如：0km/h, 30km/h, 60km/h, 90km/h）下，模拟驾驶员将方向盘转动至转角行程末端前60°范围内。', 'd. PostCondition: 记录EPS系统在不同车速下的响应，特别是转向助力输出的变化。'] | 无论车速如何，当方向盘转角接近极限位置前60°时，EPS应一致地减少转向助力输出，确保转向助力保持稳定，无异常增减。
SG_1_FSR0 | 验证在传感器故障恢复后，EPS能否恢复正常工作状态。 | SG_1_FSR0_TS4 | ['故障注入测试'] | ['台架'] | ['d. PreCondition: 确保车辆模式处于Normal, Transport, Dyno, Crash之一，电源模式为Driving，且EHPS系统无故障。', 'd. Step: 先注入方向盘转角传感器故障，然后恢复正常。', 'd. PostCondition: 观察并记录EPS系统的响应，特别是在传感器故障恢复后的行为。'] | EPS在传感器故障恢复后应能迅速恢复正常工作状态，转向助力输出恢复正常，确保转向助力保持稳定，无异常增减。
SG_1_FSR1 | 验证EPS是否能正确监测方向盘转角传感器信号，并确保其在有效范围内工作，避免误触发软止点保护。 | SG_1_FSR1_TS1 | ['基于需求的测试', '故障注入测试'] | ['台架', '实车'] | ['fPreCondition: 确保车辆处于Normal模式，电源模式为Driving，且EHPS系统无故障。', 'fStep: 输入正常范围内的方向盘转角信号，观察系统是否正常工作，不触发软止点保护。', 'fStep: 逐步增加方向盘转角信号至极限位置前60°，观察系统是否按预期降低驱动电流输出。', 'fStep: 注入方向盘转角传感器信号失效的故障，检查系统是否能够检测到故障并采取相应的安全措施。', 'fPostCondition: 恢复正常操作条件，确认系统恢复正常运行。'] | 系统在正常情况下不误触发软止点保护，在接近极限位置时能正确降低驱动电流输出，且在传感器信号失效时能检测到故障并采取适当的安全措施。
SG_1_FSR1 | 测试车速信号通信故障对软止点保护功能的影响。 | SG_1_FSR1_TS2 | ['故障注入测试', '通讯和交互测试'] | ['台架'] | ['fPreCondition: 设置车辆模式为Normal，电源模式为Driving，确保EHPS系统无故障。', 'fStep: 在车速信号中注入错误的checksum，观察系统反应。', 'fStep: 更改车速信号的counter值，检查系统是否能够识别并处理。', 'fStep: 向车速信号中注入UB（非法数据），验证系统的响应。', 'fStep: 模拟车速信号超时(timeout)，检查系统是否能正确处理。', 'fPostCondition: 恢复正常操作条件，确认系统恢复正常运行。'] | 系统能够在检测到车速信号通信故障时采取适当的措施，避免因错误信息导致的转向助力异常增大。
SG_1_FSR1 | 验证不同车速条件下软止点保护功能的表现。 | SG_1_FSR1_TS3 | ['实际使用条件下的用例测试', '性能测试'] | ['实车'] | ['fPreCondition: 确保车辆处于Normal模式，电源模式为Driving，且EHPS系统无故障。', 'fStep: 分别在低速(0-30km/h)、中速(30-60km/h)、高速(60-100km/h)条件下，模拟驾驶员将方向盘转至接近极限位置的行为。', 'fStep: 记录系统在不同车速条件下的响应，特别是驱动电流输出的变化。', 'fPostCondition: 恢复正常驾驶条件，确保系统恢复正常运行。'] | 系统在不同车速条件下均能正确响应，即在接近极限位置时降低驱动电流输出，且不会出现转向助力异常增大的情况。
SG_1_FSR2 | 验证当电源模式不为Driving时，EPS能否立即退出软止点保护状态，并恢复正常转向助力。 | SG_1_FSR2_TS1 | ['基于需求的测试', '故障注入测试'] | ['台架', '实车'] | ['PreCondition: 确保车辆模式处于Normal模式，电源模式为Driving，且EHPS系统无故障。', 'Step: 将电源模式切换至非Driving模式（例如Parking模式）。', 'PostCondition: 观察并记录EPS是否立即退出软止点保护状态，并恢复正常转向助力。'] | EPS立即退出软止点保护状态，并恢复正常转向助力，无延迟。
SG_1_FSR2 | 测试车速信号通信中checksum错误时系统的响应。 | SG_1_FSR2_TS2 | ['故障注入测试'] | ['台架'] | ['PreCondition: 设置车辆模式为Normal，电源模式为Driving，且EHPS系统无故障。', 'Step: 在车速信号中注入错误的checksum值。', 'PostCondition: 监控系统响应，确认EPS是否正确处理了错误的checksum，并未导致转向助力异常。'] | 系统检测到checksum错误后，EPS不应进入软止点保护状态，转向助力保持正常。
SG_1_FSR2 | 测试车速信号通信中counter溢出时系统的响应。 | SG_1_FSR2_TS3 | ['故障注入测试'] | ['台架'] | ['PreCondition: 设置车辆模式为Normal，电源模式为Driving，且EHPS系统无故障。', 'Step: 在车速信号中注入counter溢出的错误。', 'PostCondition: 监控系统响应，确认EPS是否正确处理了counter溢出，并未导致转向助力异常。'] | 系统检测到counter溢出后，EPS不应进入软止点保护状态，转向助力保持正常。
SG_1_FSR2 | 测试车速信号通信中UB (Unexpected Bit)错误时系统的响应。 | SG_1_FSR2_TS4 | ['故障注入测试'] | ['台架'] | ['PreCondition: 设置车辆模式为Normal，电源模式为Driving，且EHPS系统无故障。', 'Step: 在车速信号中注入UB错误。', 'PostCondition: 监控系统响应，确认EPS是否正确处理了UB错误，并未导致转向助力异常。'] | 系统检测到UB错误后，EPS不应进入软止点保护状态，转向助力保持正常。
SG_1_FSR2 | 测试车速信号通信中超时（timeout）时系统的响应。 | SG_1_FSR2_TS5 | ['故障注入测试'] | ['台架'] | ['PreCondition: 设置车辆模式为Normal，电源模式为Driving，且EHPS系统无故障。', 'Step: 模拟车速信号超时的情况。', 'PostCondition: 监控系统响应，确认EPS是否正确处理了超时，并未导致转向助力异常。'] | 系统检测到车速信号超时后，EPS不应进入软止点保护状态，转向助力保持正常。
SG_1_FSR2 | 测试不同车速下软止点保护功能的表现。 | SG_1_FSR2_TS6 | ['实际使用条件下的用例测试'] | ['实车'] | ['PreCondition: 设置车辆模式为Normal，电源模式为Driving，且EHPS系统无故障。', 'Step: 分别在低速、中速和高速条件下，将方向盘转至接近极限位置，观察系统反应。', 'PostCondition: 记录各速度下系统的反应时间和转向助力变化情况。'] | 在所有速度条件下，当方向盘接近极限位置时，EPS应适当降低转向助力，但不应完全停止助力，确保驾驶安全。
SG_1_FSR3 | 验证EPS系统的自诊断功能能否正确检测软止点保护功能是否卡滞在激活状态，并在检测到故障时报告故障。 | SG_1_FSR3_TS1 | ['基于需求的测试', '故障注入测试'] | ['台架', '实车'] | ['d. PreCondition: 确保EPS系统正常工作，车辆处于Driving模式，方向盘位于非极限位置。', 'd. Step: 通过模拟工具或硬件故障注入手段，使软止点保护功能卡滞在激活状态。', 'd. PostCondition: 观察EPS系统的诊断报告，确认系统是否报告了软止点保护功能卡滞的故障。'] | EPS系统应准确报告软止点保护功能卡滞的故障，且无其他误报。
SG_1_FSR3 | 验证在车速信号通信故障（如checksum错误、counter溢出、UB异常、timeout超时）情况下，软止点保护功能的行为。 | SG_1_FSR3_TS2 | ['故障注入测试', '通讯和交互测试'] | ['台架'] | ['d. PreCondition: 确保EPS系统正常工作，车辆处于Driving模式，方向盘位于非极限位置。', 'd. Step: 依次注入车速信号的checksum错误、counter溢出、UB异常、timeout超时故障，观察EPS系统的反应。', 'd. PostCondition: 恢复正常通信，检查EPS系统是否恢复正常操作，且诊断系统正确记录了通信故障。'] | EPS系统应在检测到通信故障时进入安全状态，即转向助力保持稳定，无异常增减，并且在通信恢复后能够正常工作。
SG_1_FSR3 | 验证在不同车速条件下，软止点保护功能的表现。 | SG_1_FSR3_TS3 | ['实际使用条件下的用例测试', '性能测试'] | ['实车'] | ['d. PreCondition: 确保EPS系统正常工作，车辆处于Driving模式，方向盘位于非极限位置。', 'd. Step: 在不同的车速下（例如：0km/h, 30km/h, 60km/h, 90km/h），将方向盘逐渐转向极限位置，直到触发软止点保护功能。', 'd. PostCondition: 记录每个车速下软止点保护功能的响应时间和转向助力的变化情况。'] | 在所有测试的车速条件下，软止点保护功能应能及时启动，转向助力应平滑减少，避免突然变化。
SG_1_FSR3 | 验证软止点保护功能在传感器故障后的恢复情况。 | SG_1_FSR3_TS4 | ['故障注入测试', '实际使用条件下的用例测试'] | ['台架'] | ['d. PreCondition: 确保EPS系统正常工作，车辆处于Driving模式，方向盘位于非极限位置。', 'd. Step: 注入方向盘角度传感器故障，使系统无法获取正确的方向盘转角数据，然后恢复正常。', 'd. PostCondition: 检查EPS系统在传感器故障恢复后是否能够正常工作，软止点保护功能是否能够正确响应。'] | EPS系统在传感器故障恢复后应能够恢复正常工作，软止点保护功能应能正确响应方向盘转角的变化。
SG_1_FSR4 | 验证当软止点保护功能响应延迟时，EPS能否有效限制电机最大输出，防止过载。 | SG_1_FSR4_TS1 | ['基于需求的测试', '故障注入测试'] | ['台架', '实车'] | ['PreCondition: 确保车辆模式处于Normal，电源模式为Driving，且EHPS系统无故障。', 'Step: 模拟软止点保护功能响应延迟的情况，例如通过增加处理延时来模拟系统响应慢的情况。', 'Step: 观察并记录EPS是否采取了限制电机最大输出的措施。', 'PostCondition: 恢复正常设置，确认系统恢复正常操作。'] | 当软止点保护功能响应延迟时，EPS能够及时限制电机的最大输出，避免电机和机械结构的过载。
SG_1_FSR4 | 验证车速信号通信故障（如checksum错误）时，软止点保护功能的反应。 | SG_1_FSR4_TS2 | ['故障注入测试', '通讯和交互测试'] | ['台架'] | ['PreCondition: 确保车辆模式处于Normal，电源模式为Driving，且EHPS系统无故障。', 'Step: 向车速信号中注入checksum错误。', 'Step: 观察并记录EPS的反应，特别是软止点保护功能的行为。', 'PostCondition: 恢复正常设置，确认系统恢复正常操作。'] | EPS能够识别车速信号的通信故障，并采取适当的措施保证系统的安全运行，如限制电机输出。
SG_1_FSR4 | 验证车速信号通信故障（如counter错误）时，软止点保护功能的反应。 | SG_1_FSR4_TS3 | ['故障注入测试', '通讯和交互测试'] | ['台架'] | ['PreCondition: 确保车辆模式处于Normal，电源模式为Driving，且EHPS系统无故障。', 'Step: 向车速信号中注入counter错误。', 'Step: 观察并记录EPS的反应，特别是软止点保护功能的行为。', 'PostCondition: 恢复正常设置，确认系统恢复正常操作。'] | EPS能够识别车速信号的通信故障，并采取适当的措施保证系统的安全运行，如限制电机输出。
SG_1_FSR4 | 验证车速信号通信故障（如UB错误）时，软止点保护功能的反应。 | SG_1_FSR4_TS4 | ['故障注入测试', '通讯和交互测试'] | ['台架'] | ['PreCondition: 确保车辆模式处于Normal，电源模式为Driving，且EHPS系统无故障。', 'Step: 向车速信号中注入UB错误。', 'Step: 观察并记录EPS的反应，特别是软止点保护功能的行为。', 'PostCondition: 恢复正常设置，确认系统恢复正常操作。'] | EPS能够识别车速信号的通信故障，并采取适当的措施保证系统的安全运行，如限制电机输出。
SG_1_FSR4 | 验证车速信号通信故障（如timeout）时，软止点保护功能的反应。 | SG_1_FSR4_TS5 | ['故障注入测试', '通讯和交互测试'] | ['台架'] | ['PreCondition: 确保车辆模式处于Normal，电源模式为Driving，且EHPS系统无故障。', 'Step: 模拟车速信号超时的情况。', 'Step: 观察并记录EPS的反应，特别是软止点保护功能的行为。', 'PostCondition: 恢复正常设置，确认系统恢复正常操作。'] | EPS能够识别车速信号的通信故障，并采取适当的措施保证系统的安全运行，如限制电机输出。
SG_1_FSR4 | 验证不同车速下，软止点保护功能的表现。 | SG_1_FSR4_TS6 | ['实际使用条件下的用例测试', '性能测试'] | ['实车'] | ['PreCondition: 确保车辆模式处于Normal，电源模式为Driving，且EHPS系统无故障。', 'Step: 在不同车速（例如：0km/h, 30km/h, 60km/h, 90km/h）下，将方向盘转至接近极限位置。', 'Step: 记录并分析EPS的反应，特别是软止点保护功能的效果。', 'PostCondition: 恢复正常驾驶状态，确认系统恢复正常操作。'] | 在不同车速下，软止点保护功能均能有效工作，避免转向助力异常增大，同时保护电机和机械结构不受损。
SG_1_FSR5 | 验证EPS系统在不同车速条件下能否正确计算并输出末端保护增益。 | SG_1_FSR5_TS1 | ['基于需求的测试', '实际使用条件下的用例测试'] | ['台架', '实车'] | [':- PreCondition: 确保车辆处于正常模式，电源模式为Driving，且EHPS系统无故障。', ':- Step: 将车辆设置在不同车速条件下，模拟驾驶员转动方向盘至接近极限位置（在转角行程末端前60°范围内）。', ':- PostCondition: 记录EPS系统的反应，特别是末端保护增益的计算与输出情况。'] | EPS系统应根据不同的车速条件正确计算并输出相应的末端保护增益，且转向助力保持稳定，无异常增减。
SG_1_FSR5 | 通过故障注入测试验证EPS系统在车速信号丢失或错误时的行为。 | SG_1_FSR5_TS2 | ['故障注入测试'] | ['台架'] | [':- PreCondition: 确保车辆处于正常模式，电源模式为Driving，且EHPS系统无故障。', ':- Step: 注入车速信号的故障，包括但不限于checksum错误、counter错误、UB错误、timeout超时等情况。', ':- PostCondition: 观察并记录EPS系统的响应，特别是在车速信号异常时系统是否能正确进入保护模式。'] | EPS系统在检测到车速信号异常时，应能及时采取措施，确保转向助力保持稳定，无异常增减，并安全退出保护状态。
SG_1_FSR5 | 验证EPS系统在不同电源模式切换时的响应。 | SG_1_FSR5_TS3 | ['基于需求的测试'] | ['实车'] | [':- PreCondition: 确保车辆处于正常模式，电源模式为Driving，且EHPS系统无故障。', ':- Step: 在驾驶员转动方向盘至接近极限位置时，手动切换电源模式，使其不为Driving。', ':- PostCondition: 记录EPS系统的响应，尤其是软止点保护功能是否能安全退出。'] | 当电源模式不为Driving时，EPS系统应能立即退出软止点保护状态，转向助力恢复正常。
SG_1_FSR5 | 验证EPS系统在极端环境条件下的性能表现。 | SG_1_FSR5_TS4 | ['性能测试'] | ['台架'] | [':- PreCondition: 确保车辆处于正常模式，电源模式为Driving，且EHPS系统无故障。', ':- Step: 在高温、低温、高湿度等极端环境下，模拟驾驶员转动方向盘至接近极限位置。', ':- PostCondition: 记录EPS系统的响应，尤其是在极端环境条件下末端保护增益的计算与输出情况。'] | EPS系统在极端环境条件下仍能正确计算并输出末端保护增益，转向助力保持稳定，无异常增减。
SG_1_FSR5 | 验证EPS系统与其他系统之间的通信和交互可靠性。 | SG_1_FSR5_TS5 | ['通讯和交互测试'] | ['台架'] | [':- PreCondition: 确保车辆处于正常模式，电源模式为Driving，且EHPS系统无故障。', ':- Step: 模拟EPS系统与其他系统（如刹车系统、动力系统等）之间的数据交换，包括正常通信和通信中断的情况。', ':- PostCondition: 记录EPS系统的响应，特别是通信中断时系统是否能保持稳定运行。'] | EPS系统在与其他系统通信时应能保持良好的交互性能，即使在通信中断的情况下也能确保转向助力稳定，无异常增减。
SG_3_FSR0 | 验证EPS系统能否在10ms内正确响应方向盘扭矩信号。 | SG_3_FSR0_TS1 | ['基于需求的测试', '性能测试'] | ['台架'] | ['cPreCondition: 确保车辆模式处于Normal，电源模式为Driving，EHPS系统无故障。', 'cStep: 输入方向盘扭矩信号，记录EPS系统响应时间。', 'cPostCondition: 检查EPS系统的响应时间是否在10ms以内。'] | EPS系统应在10ms内响应方向盘扭矩信号。
SG_3_FSR0 | 测试车速信号丢失时，EPS系统是否切换至预设的安全助力模式。 | SG_3_FSR0_TS2 | ['故障注入测试'] | ['实车'] | ['cPreCondition: 确保车辆处于行驶状态，且EHPS系统正常工作。', 'cStep: 断开车速信号，模拟车速信号丢失情况。', 'cPostCondition: 观察EPS系统是否切换至预设的安全助力模式。'] | EPS系统应切换至预设的安全助力模式，避免因车速信号丢失导致的失控风险。
SG_3_FSR0 | 测试车速信号通信中checksum错误时，EPS系统的响应。 | SG_3_FSR0_TS3 | ['故障注入测试'] | ['台架'] | ['cPreCondition: 确保车辆模式处于Normal，电源模式为Driving，EHPS系统无故障。', 'cStep: 修改车速信号的checksum值，使其产生错误。', 'cPostCondition: 观察EPS系统是否识别到错误并采取相应措施。'] | EPS系统应识别到checksum错误，并采取预定义的安全措施。
SG_3_FSR0 | 测试车速信号通信中counter溢出时，EPS系统的响应。 | SG_3_FSR0_TS4 | ['故障注入测试'] | ['台架'] | ['cPreCondition: 确保车辆模式处于Normal，电源模式为Driving，EHPS系统无故障。', 'cStep: 通过修改车速信号的counter值，使其达到最大值后继续增加，模拟溢出。', 'cPostCondition: 观察EPS系统是否识别到counter溢出并采取相应措施。'] | EPS系统应识别到counter溢出，并采取预定义的安全措施。
SG_3_FSR0 | 测试车速信号通信中UB (Unexpected Byte)出现时，EPS系统的响应。 | SG_3_FSR0_TS5 | ['故障注入测试'] | ['台架'] | ['cPreCondition: 确保车辆模式处于Normal，电源模式为Driving，EHPS系统无故障。', 'cStep: 在车速信号中插入一个未预期的字节。', 'cPostCondition: 观察EPS系统是否识别到UB并采取相应措施。'] | EPS系统应识别到UB，并采取预定义的安全措施。
SG_3_FSR0 | 测试车速信号通信中timeout发生时，EPS系统的响应。 | SG_3_FSR0_TS6 | ['故障注入测试'] | ['台架'] | ['cPreCondition: 确保车辆模式处于Normal，电源模式为Driving，EHPS系统无故障。', 'cStep: 模拟车速信号长时间不更新，触发timeout。', 'cPostCondition: 观察EPS系统是否识别到timeout并采取相应措施。'] | EPS系统应识别到timeout，并采取预定义的安全措施。
SG_3_FSR0 | 测试不同车速下，EPS系统提供的助力是否符合预期。 | SG_3_FSR0_TS7 | ['实际使用条件下的用例测试'] | ['实车'] | ['cPreCondition: 确保车辆模式处于Normal，电源模式为Driving，EHPS系统无故障。', 'cStep: 在0km/h, 30km/h, 60km/h, 90km/h, 110km/h等不同车速下，分别测试EPS系统的助力情况。', 'cPostCondition: 记录各车速下的助力值，检查是否符合预设的助力曲线。'] | EPS系统在不同车速下提供的助力应符合预设的助力曲线。
SG_3_FSR1 | 验证当车速信号丢失时，EPS系统是否能在200ms内切换至预设的安全助力模式。 | SG_3_FSR1_TS1 | ['故障注入测试'] | ['台架', '实车'] | ['d. PreCondition: 确保车辆处于正常模式，电源模式为Driving，EHPS系统无故障，且方向盘扭矩不为0。', 'd. Step: 断开车速信号，模拟车速信号丢失的情况。', 'd. PostCondition: 记录EPS系统切换至预设安全助力模式的时间，并检查是否在200ms内完成切换。'] | EPS系统在车速信号丢失后的200ms内切换至预设的安全助力模式。
SG_3_FSR1 | 通过改变车速信号的关键参数（如checksum, counter, UB, timeout）来测试EPS系统的反应。 | SG_3_FSR1_TS2 | ['故障注入测试'] | ['台架'] | ['d. PreCondition: 系统初始化，确保所有条件满足使能条件。', 'd. Step: 分别修改车速信号的checksum, counter, UB, timeout参数，观察EPS系统的反应。', 'd. PostCondition: 检查EPS系统是否在检测到异常后200ms内切换至预设的安全助力模式。'] | EPS系统在检测到车速信号异常后200ms内切换至预设的安全助力模式。
SG_3_FSR1 | 测试不同车速下的随速助力功能，确保助力效果符合预期。 | SG_3_FSR1_TS3 | ['实际使用条件下的用例测试'] | ['实车'] | ['d. PreCondition: 车辆启动，确认车辆处于正常模式，电源模式为Driving，EHPS系统无故障。', 'd. Step: 在不同的车速下（例如0km/h, 50km/h, 100km/h, 110km/h），轻微转动方向盘，记录EPS系统的助力情况。', 'd. PostCondition: 比较不同车速下的助力效果，确保符合设计要求。'] | 在不同车速下，EPS系统的助力效果符合设计要求，助力平滑且适应不同车速。
SG_3_FSR1 | 测试车速信号恢复后的系统表现，确保恢复正常助力模式。 | SG_3_FSR1_TS4 | ['故障注入测试'] | ['台架', '实车'] | ['d. PreCondition: 系统处于正常工作状态，突然断开车速信号，使系统进入安全助力模式。', 'd. Step: 恢复车速信号，观察EPS系统的反应。', 'd. PostCondition: 检查EPS系统是否能够顺利恢复到正常的助力模式，且无异常表现。'] | 车速信号恢复后，EPS系统能够顺利恢复到正常的助力模式，且无异常表现。
SG_3_FSR2 | 测试EPS系统在方向盘扭矩传感器故障时是否能在50ms内发出警告信号。 | SG_3_FSR2_TS1 | ['故障注入测试'] | ['台架', '实车'] | ['cPreCondition: 确保EPS系统处于正常工作状态，车辆模式为Driving，电源模式为Driving，且EHPS系统无故障。', 'cStep: 使用故障注入工具模拟方向盘扭矩传感器故障。', 'cPostCondition: 记录EPS系统发出警告信号的时间，并检查系统是否切换到了安全模式。'] | EPS系统在50ms内发出警告信号，并且系统切换到预设的安全助力模式。
SG_3_FSR2 | 测试EPS系统在车速信号丢失时是否能切换至预设的安全助力模式。 | SG_3_FSR2_TS2 | ['故障注入测试'] | ['台架', '实车'] | ['cPreCondition: 确保EPS系统处于正常工作状态，车辆模式为Driving，电源模式为Driving，且EHPS系统无故障。', 'cStep: 模拟车速信号丢失情况，通过修改通信协议中的checksum、counter、UB或设置timeout来模拟故障。', 'cPostCondition: 观察并记录EPS系统的响应，检查是否切换至预设的安全助力模式。'] | EPS系统立即响应，切换至预设的安全助力模式，避免转向失控。
SG_3_FSR2 | 测试EPS系统在不同车速下的助力效果，确保助力水平符合设计要求。 | SG_3_FSR2_TS3 | ['实际使用条件下的用例测试'] | ['实车'] | ['cPreCondition: 确保车辆处于正常行驶状态，车辆模式为Driving，电源模式为Driving，且EHPS系统无故障。', 'cStep: 在不同的车速（例如：10km/h, 30km/h, 60km/h, 90km/h, 110km/h）下，让驾驶员施加不同的方向盘扭矩（例如：-4Nm, -2Nm, 0Nm, +2Nm, +4Nm），记录EPS系统的助力响应。', 'cPostCondition: 分析数据，检查助力水平是否符合设计要求。'] | 在所有测试车速下，EPS系统的助力响应均符合设计要求，助力水平平滑过渡，无突变现象。
SG_3_FSR2 | 测试EPS系统在极端条件下的性能，如极低或极高温度下是否能正常工作。 | SG_3_FSR2_TS4 | ['性能测试'] | ['台架'] | ['cPreCondition: 将EPS系统置于极端温度环境下（例如：-40°C, +85°C），确保车辆模式为Driving，电源模式为Driving，且EHPS系统无故障。', 'cStep: 启动车辆，模拟正常驾驶条件，观察EPS系统的助力响应。', 'cPostCondition: 记录系统表现，检查是否有异常。'] | EPS系统在极端温度条件下仍能正常工作，助力响应符合设计要求，无异常表现。
SG_3_FSR2 | 测试EPS系统与其他车载系统的通信和交互是否稳定可靠。 | SG_3_FSR2_TS5 | ['通讯和交互测试'] | ['台架', '实车'] | ['cPreCondition: 确保EPS系统和其他相关车载系统（如制动系统、动力系统）均处于正常工作状态。', 'cStep: 通过模拟不同的驾驶场景，测试EPS系统与这些系统的通信和交互。', 'cPostCondition: 记录通信日志，分析交互过程中的数据交换情况。'] | EPS系统与其他车载系统的通信和交互稳定可靠，未出现数据丢失或延迟现象。
SG_3_FSR3 | 验证EPS系统在0-110km/h车速范围内平滑调整助力水平，避免突变。 | SG_3_FSR3_TS1 | ['基于需求的测试', '性能测试'] | ['台架', '实车'] | ['determine the vehicle is in Driving mode and no faults are present in the EHPS system.', 'increase the vehicle speed from 0 to 110 km/h at a constant rate while maintaining a constant steering torque input.', "monitor the EPS system's output for smooth transitions in assist level without sudden changes."] | EPS系统在车速变化时平滑调整助力水平，没有出现突然的变化。
SG_3_FSR3 | 测试车速信号丢失时EPS系统的默认安全助力模式。 | SG_3_FSR3_TS2 | ['故障注入测试'] | ['台架'] | ['determine the vehicle is in Driving mode and no faults are present in the EHPS system.', 'inject a fault that simulates the loss of the vehicle speed signal (e.g., setting the speed to an invalid value or cutting off the signal).', 'verify that the EPS system switches to the default safe assist mode as specified.', 'once the fault is cleared, verify that the system returns to normal operation.'] | 车速信号丢失后，EPS系统立即切换到预设的安全助力模式，并在故障解除后恢复正常操作。
SG_3_FSR3 | 测试车速信号通信故障对EPS系统的影响，特别是checksum, counter, UB, timeout 参数的处理。 | SG_3_FSR3_TS3 | ['故障注入测试'] | ['台架'] | ['determine the vehicle is in Driving mode and no faults are present in the EHPS system.', 'inject a fault in the checksum of the vehicle speed signal and observe the system response.', "increase the counter value beyond the expected range and monitor the system's reaction.", 'set the vehicle speed to an out-of-bounds (UB) value and check how the system handles this condition.', "simulate a timeout scenario where the vehicle speed signal does not update within the expected time frame and verify the system's fallback behavior."] | EPS系统能够正确识别并处理车速信号的通信故障，包括checksum错误、counter超出范围、UB值和超时情况，确保安全操作。
SG_3_FSR3 | 验证不同车速下EPS系统的助力响应，确保助力水平在-6Nm到+6Nm之间。 | SG_3_FSR3_TS4 | ['基于需求的测试', '性能测试'] | ['台架', '实车'] | ['determine the vehicle is in Driving mode and no faults are present in the EHPS system.', 'apply a series of steering torques within the recognizable range (-10Nm to +10Nm) at different vehicle speeds (at least 12 points between 0-110km/h).', "measure the EPS system's output torque and ensure it remains within the specified range (-6Nm to +6Nm)."] | EPS系统在不同车速下提供的助力扭矩始终在-6Nm到+6Nm之间，符合设计要求。
SG_3_FSR3 | 测试车速信号恢复后EPS系统的反应速度和准确性。 | SG_3_FSR3_TS5 | ['故障注入测试'] | ['台架'] | ['determine the vehicle is in Driving mode and no faults are present in the EHPS system.', 'inject a fault that simulates the loss of the vehicle speed signal.', 'after the system has switched to the default safe assist mode, clear the fault and restore the vehicle speed signal.', "monitor the system's ability to quickly and accurately return to normal operation."] | 车速信号恢复后，EPS系统能够迅速且准确地从安全助力模式切换回正常操作模式。
SG_3_FSR4 | 验证EPS系统的自诊断功能是否能在检测到内部组件故障时正确响应。 | SG_3_FSR4_TS1 | ['基于需求的测试', '故障注入测试'] | ['台架', '实车'] | ['PreCondition: 确保EPS系统处于正常工作状态，所有系统参数设置为默认值。', 'Step: 通过故障注入工具模拟电机或控制器的故障状态。', 'Step: 观察EPS系统的反应，记录诊断结果和系统日志。', 'PostCondition: 恢复系统至正常状态，确保所有组件恢复正常工作。'] | EPS系统应能准确检测到模拟的故障，并记录相应的故障代码，同时不应影响系统的正常助力功能。
SG_3_FSR4 | 测试在车速信号丢失时，EPS系统能否切换至预设的安全助力模式。 | SG_3_FSR4_TS2 | ['故障注入测试', '实际使用条件下的用例测试'] | ['台架', '实车'] | ['PreCondition: 设置EPS系统处于正常工作状态，车辆行驶速度为60km/h。', 'Step: 切断车速信号的传输，模拟车速信号丢失的情况。', 'Step: 监测EPS系统的响应，记录助力扭矩的变化。', 'PostCondition: 恢复车速信号，确保系统恢复正常操作。'] | EPS系统应在车速信号丢失后立即切换至预设的安全助力模式，助力扭矩应调整至安全范围内，避免失控风险。
SG_3_FSR4 | 验证车速信号通信中checksum错误时EPS系统的反应。 | SG_3_FSR4_TS3 | ['故障注入测试'] | ['台架'] | ['PreCondition: EPS系统处于正常工作状态，车辆行驶速度为80km/h。', 'Step: 通过修改车速信号的checksum值来模拟通信错误。', 'Step: 观察EPS系统的响应，记录系统日志和诊断信息。', 'PostCondition: 恢复正常的车速信号，确保系统恢复正常操作。'] | EPS系统应能检测到checksum错误，并采取相应的安全措施，如切换至默认安全助力模式。
SG_3_FSR4 | 测试车速信号通信中超时（timeout）情况下EPS系统的反应。 | SG_3_FSR4_TS4 | ['故障注入测试'] | ['台架'] | ['PreCondition: EPS系统处于正常工作状态，车辆行驶速度为90km/h。', 'Step: 断开车速信号的发送，模拟超时情况。', 'Step: 监测EPS系统的响应，记录助力扭矩的变化和系统日志。', 'PostCondition: 恢复车速信号，确保系统恢复正常操作。'] | EPS系统应在超时后立即切换至预设的安全助力模式，助力扭矩应调整至安全范围内，避免失控风险。
SG_3_FSR4 | 验证不同车速下转向助力的适应性和准确性。 | SG_3_FSR4_TS5 | ['实际使用条件下的用例测试', '性能测试'] | ['实车'] | ['PreCondition: 确保EPS系统处于正常工作状态，车辆处于静止状态。', 'Step: 逐步增加车辆速度，从0km/h到110km/h，每次增加10km/h。', 'Step: 在每个速度点上，分别施加正向和反向的不同扭矩，记录EPS系统的助力扭矩输出。', 'PostCondition: 分析数据，确保助力扭矩在规定的范围内，并且随着车速的增加，助力效果符合设计要求。'] | 在不同车速下，EPS系统的助力扭矩应在规定范围内变化，确保驾驶的舒适性和安全性。
SG_3_FSR5 | 验证当EPS系统检测到任何可能导致转向助力异常的故障时，是否能在100ms内将助力水平调整至安全范围，并通过仪表盘向驾驶员发出警告。 | SG_3_FSR5_TS1 | ['故障注入测试', '实际使用条件下的用例测试'] | ['台架', '实车'] | ['PreCondition: 确保车辆处于Driving模式，且EHPS系统无故障。', 'Step: 通过故障注入工具模拟EPS系统中可能导致转向助力异常的故障，例如车速信号丢失。', 'Step: 记录EPS系统响应的时间，观察助力水平是否在100ms内调整至安全范围。', 'Step: 检查仪表盘是否正确显示了警告信息。', 'PostCondition: 清除故障，恢复系统至正常工作状态。'] | EPS系统在100ms内将助力水平调整至安全范围，并通过仪表盘向驾驶员发出警告。
SG_3_FSR5 | 验证车速信号通信故障时，EPS系统的响应情况，特别是checksum、counter、UB、timeout这些关键信号参数的处理。 | SG_3_FSR5_TS2 | ['故障注入测试', '通讯和交互测试'] | ['台架'] | ['PreCondition: 确保车辆处于Driving模式，且EHPS系统无故障。', 'Step: 分别模拟车速信号的checksum错误、counter错误、UB（未知数据）错误和timeout错误。', 'Step: 观察EPS系统对每种错误的响应，记录系统是否进入安全模式，并检查助力水平是否调整至安全范围。', 'Step: 检查仪表盘是否正确显示了警告信息。', 'PostCondition: 清除故障，恢复系统至正常工作状态。'] | EPS系统能够正确识别各种车速信号通信错误，并在100ms内将助力水平调整至安全范围，同时通过仪表盘向驾驶员发出警告。
SG_3_FSR5 | 验证在不同车速值下，EPS系统对传感器故障的响应情况，包括故障注入和故障恢复。 | SG_3_FSR5_TS3 | ['故障注入测试', '性能测试'] | ['实车'] | ['PreCondition: 确保车辆处于Driving模式，且EHPS系统无故障。', 'Step: 在不同的车速值（例如：0km/h, 30km/h, 70km/h, 110km/h）下，模拟方向盘扭矩传感器故障。', 'Step: 记录EPS系统对每种车速值下传感器故障的响应时间，观察助力水平是否调整至安全范围。', 'Step: 恢复传感器故障，观察EPS系统是否恢复正常操作。', 'PostCondition: 清除所有故障，恢复系统至正常工作状态。'] | EPS系统能够在不同车速值下正确响应传感器故障，调整助力水平至安全范围，并在故障恢复后恢复正常操作。
SG_4_FSR0 | 验证EPS系统是否能正确接收方向盘扭矩信号，并在接收到异常值时进行故障诊断。 | SG_4_FSR0_TS1 | ['基于需求的测试', '故障注入测试'] | ['台架', '实车'] | ['d. PreCondition: 确保车辆处于正常驾驶模式，EHPS系统无故障，电源模式为Driving。', 'd. Step: 输入正常范围内的方向盘扭矩值，检查EPS系统的响应是否正确。', 'd. Step: 注入异常方向盘扭矩信号（例如超出可识别范围[-10Nm, +10Nm]），观察EPS系统的故障诊断机制是否启动。', 'd. PostCondition: 恢复正常方向盘扭矩输入，确认系统恢复正常工作。'] | EPS系统在接收到正常扭矩信号时能正确响应，在接收到异常值时能及时进行故障诊断并进入安全状态。
SG_4_FSR0 | 测试车速信号丢失时，EPS系统是否能切换至预设的安全助力模式。 | SG_4_FSR0_TS2 | ['故障注入测试'] | ['台架'] | ['d. PreCondition: 确保车辆处于正常驾驶模式，EHPS系统无故障，电源模式为Driving。', 'd. Step: 正常情况下，改变车速，观察EPS系统是否能根据车速调整助力。', 'd. Step: 断开车速信号（模拟车速信号丢失），检查EPS系统是否切换至预设的安全助力模式。', 'd. Step: 记录此时的助力扭矩值，并确认其符合预设的安全助力标准。', 'd. PostCondition: 恢复车速信号，确认系统恢复正常工作。'] | 在车速信号丢失时，EPS系统能够迅速切换至预设的安全助力模式，避免失控风险。
SG_4_FSR0 | 验证车速信号通信中checksum、counter、UB、timeout等关键信号参数的异常处理。 | SG_4_FSR0_TS3 | ['故障注入测试'] | ['台架'] | ['d. PreCondition: 确保车辆处于正常驾驶模式，EHPS系统无故障，电源模式为Driving。', 'd. Step: 分别对车速信号的checksum、counter、UB、timeout参数进行异常注入（如错误的校验和、计数器溢出等），观察EPS系统的反应。', 'd. Step: 记录每次异常注入后EPS系统的响应时间和最终状态，确认其是否符合安全要求。', 'd. PostCondition: 恢复所有信号至正常状态，确认系统恢复正常工作。'] | EPS系统在面对车速信号通信中的各种异常情况时，能够快速检测到错误并采取相应的安全措施。
SG_4_FSR0 | 测试不同车速下EPS系统的助力表现，确保助力适应性和安全性。 | SG_4_FSR0_TS4 | ['实际使用条件下的用例测试', '性能测试'] | ['实车'] | ['d. PreCondition: 确保车辆处于正常驾驶模式，EHPS系统无故障，电源模式为Driving。', 'd. Step: 在0-110km/h范围内，每隔一定距离选择一个车速点进行测试，记录每个车速点下的助力扭矩值。', 'd. Step: 分析各车速点下的助力扭矩数据，确认其是否符合设计要求。', 'd. PostCondition: 完成所有车速点的测试，确认EPS系统在整个车速范围内均能提供合适的助力。'] | EPS系统能够在不同车速下提供合适的助力，提高驾驶舒适性和安全性。
SG_4_FSR1 | 验证EPS系统在车速信号丢失时自动切换至预设的安全助力模式，并在车速恢复正常后自动恢复常规助力模式。 | SG_4_FSR1_TS1 | ['故障注入测试', '通讯和交互测试'] | ['台架', '实车'] | ['in PreCondition: 确保车辆处于Driving模式，EHPS系统无故障，方向盘扭矩不为0，车速正常；', 'in Step: 断开车速信号线，模拟车速信号丢失情况；', 'in PostCondition: 恢复车速信号线，观察系统是否恢复正常助力模式。'] | EPS系统在车速信号丢失时自动切换至预设的安全助力模式，且在车速信号恢复后自动恢复常规助力模式。
SG_4_FSR1 | 验证EPS系统在车速信号丢失时，通过改变checksum值来检测错误并切换至安全助力模式。 | SG_4_FSR1_TS2 | 故障注入测试 | ['台架'] | ['in PreCondition: 确保车辆处于Driving模式，EHPS系统无故障，方向盘扭矩不为0，车速正常；', 'in Step: 修改车速信号的checksum值，使其无效；', 'in PostCondition: 观察系统是否切换至预设的安全助力模式。'] | EPS系统在检测到无效的checksum值时，切换至预设的安全助力模式。
SG_4_FSR1 | 验证EPS系统在车速信号丢失时，通过改变counter值来检测错误并切换至安全助力模式。 | SG_4_FSR1_TS3 | 故障注入测试 | ['台架'] | ['in PreCondition: 确保车辆处于Driving模式，EHPS系统无故障，方向盘扭矩不为0，车速正常；', 'in Step: 修改车速信号的counter值，使其超出预期范围；', 'in PostCondition: 观察系统是否切换至预设的安全助力模式。'] | EPS系统在检测到异常的counter值时，切换至预设的安全助力模式。
SG_4_FSR1 | 验证EPS系统在车速信号丢失时，通过发送UB（Unexpected Bus）数据帧来检测错误并切换至安全助力模式。 | SG_4_FSR1_TS4 | 故障注入测试 | ['台架'] | ['in PreCondition: 确保车辆处于Driving模式，EHPS系统无故障，方向盘扭矩不为0，车速正常；', 'in Step: 发送UB数据帧，模拟车速信号的异常传输；', 'in PostCondition: 观察系统是否切换至预设的安全助力模式。'] | EPS系统在接收到UB数据帧时，切换至预设的安全助力模式。
SG_4_FSR1 | 验证EPS系统在车速信号丢失时，通过设置timeout来检测错误并切换至安全助力模式。 | SG_4_FSR1_TS5 | 故障注入测试 | ['台架'] | ['in PreCondition: 确保车辆处于Driving模式，EHPS系统无故障，方向盘扭矩不为0，车速正常；', 'in Step: 停止发送车速信号，模拟信号丢失超过预设的timeout时间；', 'in PostCondition: 观察系统是否切换至预设的安全助力模式。'] | EPS系统在车速信号超时后，切换至预设的安全助力模式。
SG_4_FSR1 | 验证EPS系统在不同车速值下，助力效果符合预期。 | SG_4_FSR1_TS6 | 实际使用条件下的用例测试 | ['实车'] | ['in PreCondition: 确保车辆处于Driving模式，EHPS系统无故障，方向盘扭矩不为0；', 'in Step: 在0km/h, 30km/h, 60km/h, 90km/h, 110km/h等不同车速下，转动方向盘；', 'in PostCondition: 记录并分析不同车速下的助力效果。'] | 在不同车速下，EPS系统的助力效果符合预期，助力扭矩在-6Nm至+6Nm之间变化。
SG_4_FSR1 | 验证EPS系统在车速信号恢复正常后，能否正确恢复常规助力模式。 | SG_4_FSR1_TS7 | 故障注入测试 | ['台架', '实车'] | ['in PreCondition: 确保车辆处于Driving模式，EHPS系统无故障，方向盘扭矩不为0，车速正常；', 'in Step: 断开车速信号线，模拟车速信号丢失情况，等待系统切换至安全助力模式；恢复车速信号线，模拟车速信号恢复正常；', 'in PostCondition: 观察系统是否恢复正常助力模式。'] | EPS系统在车速信号恢复正常后，自动恢复常规助力模式。
SG_4_FSR2 | 测试EPS系统在电机故障时是否能正确进入故障安全模式，并提供最小必要助力。 | SG_4_FSR2_TS1 | ['故障注入测试', '实际使用条件下的用例测试'] | ['台架', '实车'] | ['d. PreCondition: 确保车辆处于Normal模式，电源模式为Driving，EHPS系统无故障，方向盘扭矩为0。', 'd. Step: 通过诊断工具模拟电机故障，同时驾驶员转动方向盘产生扭矩。', 'd. PostCondition: 观察EPS系统的反应，记录系统进入故障安全模式的时间和提供的最小必要助力情况。'] | EPS系统应在150ms内检测到电机故障，并立即进入故障安全模式，提供最小必要的助力。
SG_4_FSR2 | 测试EPS系统在车速信号丢失时是否能切换至预设的安全助力模式。 | SG_4_FSR2_TS2 | ['故障注入测试', '实际使用条件下的用例测试'] | ['台架', '实车'] | ['d. PreCondition: 确保车辆处于Normal模式，电源模式为Driving，EHPS系统无故障，方向盘扭矩为0。', 'd. Step: 切断车速传感器的信号，模拟车速信号丢失，同时驾驶员转动方向盘产生扭矩。', 'd. PostCondition: 观察EPS系统的反应，记录系统切换至预设安全助力模式的速度值。'] | EPS系统应在检测到车速信号丢失后，立即切换至预设的安全助力模式，避免转向失控。
SG_4_FSR2 | 测试EPS系统在车速信号通信错误（如checksum错误、counter超限、UB错误、timeout）时的行为。 | SG_4_FSR2_TS3 | ['故障注入测试', '通讯和交互测试'] | ['台架'] | ['d. PreCondition: 确保车辆处于Normal模式，电源模式为Driving，EHPS系统无故障，方向盘扭矩为0。', 'd. Step: 分别模拟车速信号的checksum错误、counter超限、UB错误、timeout，观察EPS系统的反应。', 'd. PostCondition: 记录EPS系统对每种通信错误的处理方式，特别是是否切换至安全助力模式。'] | EPS系统应对所有通信错误作出响应，切换至预设的安全助力模式，确保车辆的可控性。
SG_4_FSR2 | 测试EPS系统在不同车速下的助力表现，确保助力曲线符合设计要求。 | SG_4_FSR2_TS4 | ['性能测试', '实际使用条件下的用例测试'] | ['实车'] | ['d. PreCondition: 确保车辆处于Normal模式，电源模式为Driving，EHPS系统无故障，方向盘扭矩为0。', 'd. Step: 在0~110km/h的不同车速下，驾驶员分别施加正向和负向的最大扭矩，记录EPS系统的助力输出。', 'd. PostCondition: 比较记录的数据与设计的助力曲线，评估EPS系统的助力表现。'] | EPS系统在不同车速下的助力输出应与设计的助力曲线相符，确保驾驶舒适性和安全性。
SG_4_FSR4 | 验证EPS系统在检测到助力方向与驾驶员意图相反时是否能够立即停止助力输出并进入故障安全模式。 | SG_4_FSR4_TS1 | ['故障注入测试'] | ['台架', '实车'] | ['fPreCondition: 确保车辆处于正常行驶模式，电源模式为Driving，EHPS系统无故障。', 'fStep: 通过模拟器或实际操作，向EPS系统发送与驾驶员转向意图相反的助力方向信号。', 'fPostCondition: 监测EPS系统的响应，确认其是否立即停止助力输出并进入故障安全模式。'] | EPS系统检测到助力方向错误后，立即停止助力输出，并切换到故障安全模式，同时向驾驶员发出警告。
SG_4_FSR4 | 验证EPS系统在车速信号丢失时是否能够切换至预设的安全助力模式。 | SG_4_FSR4_TS2 | ['故障注入测试'] | ['台架', '实车'] | ['fPreCondition: 确保车辆处于正常行驶模式，电源模式为Driving，EHPS系统无故障。', 'fStep: 模拟车速信号丢失（例如，通过断开车速传感器或设置不合理的车速值）。', 'fPostCondition: 监测EPS系统的响应，确认其是否切换至预设的安全助力模式。'] | 在车速信号丢失的情况下，EPS系统能够正确切换至预设的安全助力模式，确保车辆转向安全。
SG_4_FSR4 | 验证EPS系统在不同车速下的助力输出是否符合预设的安全曲线。 | SG_4_FSR4_TS3 | ['基于需求的测试'] | ['台架', '实车'] | ['fPreCondition: 确保车辆处于正常行驶模式，电源模式为Driving，EHPS系统无故障。', 'fStep: 在0-110km/h范围内，每隔10km/h改变一次车速，记录EPS系统的助力输出。', 'fPostCondition: 分析记录的数据，确认助力输出是否符合预设的安全曲线。'] | EPS系统在不同车速下的助力输出符合预设的安全曲线，确保驾驶舒适性和安全性。
SG_4_FSR4 | 验证EPS系统在车速信号通信故障（如checksum、counter、UB、timeout）发生时的行为。 | SG_4_FSR4_TS4 | ['故障注入测试'] | ['台架'] | ['fPreCondition: 确保车辆处于正常行驶模式，电源模式为Driving，EHPS系统无故障。', 'fStep: 分别模拟车速信号通信中checksum、counter、UB、timeout的故障情况。', 'fPostCondition: 监测EPS系统的响应，确认其是否能够正确处理这些通信故障并切换至安全模式。'] | EPS系统在遇到车速信号通信故障时，能够正确处理这些故障并切换至安全模式，避免因信号问题导致的安全隐患。
SG_5_FSR0 | 验证EPS能否正确接收方向盘扭矩传感器信号，并确保信号在-10Nm到+10Nm范围内。 | SG_5_FSR0_TS1 | ['基于需求的测试', '故障注入测试'] | ['台架', '实车'] | ['fPreCondition: 确保车辆处于正常模式，电源模式为Driving，EHPS系统无故障。', 'fStep: 输入方向盘扭矩值为-10Nm，检查EPS是否正确接收并处理。', 'fStep: 逐步增加扭矩值至+10Nm，每次增加1Nm，检查每个点的响应是否正确。', 'fStep: 输入扭矩值超过+10Nm和低于-10Nm，检查EPS是否有适当的错误处理机制。', 'fPostCondition: 恢复正常操作条件，确保系统恢复正常运行。'] | EPS正确接收方向盘扭矩信号，信号值在-10Nm到+10Nm范围内时，系统正常工作；超出范围时，系统有适当的错误处理机制。
SG_5_FSR0 | 验证车速信号丢失时，EPS能否切换至预设的安全助力模式。 | SG_5_FSR0_TS2 | ['故障注入测试'] | ['台架'] | ['fPreCondition: 确保车辆处于正常模式，电源模式为Driving，EHPS系统无故障，方向盘扭矩不为0。', 'fStep: 断开车速信号，模拟车速信号丢失的情况。', 'fStep: 观察EPS是否切换至预设的安全助力模式。', 'fStep: 检查系统是否保持稳定的助力输出并提示驾驶员。', 'fPostCondition: 恢复车速信号，确保系统恢复正常运行。'] | 车速信号丢失时，EPS立即切换至预设的安全助力模式，保持稳定助力输出并提示驾驶员。
SG_5_FSR0 | 验证车速信号通信中checksum错误时，EPS的响应。 | SG_5_FSR0_TS3 | ['故障注入测试'] | ['台架'] | ['fPreCondition: 确保车辆处于正常模式，电源模式为Driving，EHPS系统无故障。', 'fStep: 在车速信号中注入错误的checksum值。', 'fStep: 检查EPS是否检测到错误并采取相应的措施。', 'fPostCondition: 恢复正确的checksum值，确保系统恢复正常运行。'] | EPS检测到checksum错误，采取相应的安全措施，如切换至安全助力模式。
SG_5_FSR0 | 验证车速信号通信中counter错误时，EPS的响应。 | SG_5_FSR0_TS4 | ['故障注入测试'] | ['台架'] | ['fPreCondition: 确保车辆处于正常模式，电源模式为Driving，EHPS系统无故障。', 'fStep: 在车速信号中注入错误的counter值。', 'fStep: 检查EPS是否检测到错误并采取相应的措施。', 'fPostCondition: 恢复正确的counter值，确保系统恢复正常运行。'] | EPS检测到counter错误，采取相应的安全措施，如切换至安全助力模式。
SG_5_FSR0 | 验证车速信号通信中超时（timeout）时，EPS的响应。 | SG_5_FSR0_TS5 | ['故障注入测试'] | ['台架'] | ['fPreCondition: 确保车辆处于正常模式，电源模式为Driving，EHPS系统无故障。', 'fStep: 模拟车速信号超时情况，停止发送车速信号一段时间。', 'fStep: 检查EPS是否检测到超时并采取相应的措施。', 'fPostCondition: 恢复正常的车速信号发送，确保系统恢复正常运行。'] | EPS检测到车速信号超时，采取相应的安全措施，如切换至安全助力模式。
SG_5_FSR1 | 验证EPS在车速信号丢失时能否正确切换至预设的安全助力模式。 | SG_5_FSR1_TS1 | ['故障注入测试'] | ['台架', '实车'] | ['in PreCondition: 确保车辆处于Driving模式，且EHPS系统无故障。', 'in Step: 断开车速信号线，模拟车速信号丢失情况。', 'in PostCondition: 检查EPS是否切换至预设的安全助力模式，并保持稳定助力。'] | EPS应在检测到车速信号丢失后，立即切换至预设的安全助力模式，同时保持助力稳定，并向驾驶员发出警告。
SG_5_FSR1 | 验证EPS在车速信号恢复后的表现。 | SG_5_FSR1_TS2 | ['故障注入测试'] | ['台架', '实车'] | ['in PreCondition: 车辆处于Driving模式，且EHPS系统无故障，车速信号已丢失，EPS处于安全助力模式。', 'in Step: 恢复车速信号线，恢复正常车速信号输入。', 'in PostCondition: 检查EPS是否恢复正常助力模式，且助力平稳过渡。'] | EPS应在车速信号恢复后，平滑地从安全助力模式切换回正常助力模式，确保驾驶体验不受影响。
SG_5_FSR1 | 通过改变车速信号的checksum值来验证EPS对异常信号的反应。 | SG_5_FSR1_TS3 | ['故障注入测试'] | ['台架'] | ['in PreCondition: 确保车辆处于Driving模式，且EHPS系统无故障。', 'in Step: 修改车速信号的checksum值，使其无效。', 'in PostCondition: 检查EPS是否检测到错误并切换至安全助力模式。'] | EPS应检测到车速信号的checksum错误，并立即切换至预设的安全助力模式，同时保持助力稳定。
SG_5_FSR1 | 通过改变车速信号的counter值来验证EPS对异常信号的反应。 | SG_5_FSR1_TS4 | ['故障注入测试'] | ['台架'] | ['in PreCondition: 确保车辆处于Driving模式，且EHPS系统无故障。', 'in Step: 修改车速信号的counter值，使其超出正常范围。', 'in PostCondition: 检查EPS是否检测到错误并切换至安全助力模式。'] | EPS应检测到车速信号的counter错误，并立即切换至预设的安全助力模式，同时保持助力稳定。
SG_5_FSR1 | 验证EPS在车速信号UB (Upper Bound) 超限时的表现。 | SG_5_FSR1_TS5 | ['故障注入测试'] | ['台架'] | ['in PreCondition: 确保车辆处于Driving模式，且EHPS系统无故障。', 'in Step: 发送超出车速信号上限制的值。', 'in PostCondition: 检查EPS是否检测到错误并切换至安全助力模式。'] | EPS应检测到车速信号超出上限制，并立即切换至预设的安全助力模式，同时保持助力稳定。
SG_5_FSR1 | 验证EPS在车速信号timeout时的表现。 | SG_5_FSR1_TS6 | ['故障注入测试'] | ['台架'] | ['in PreCondition: 确保车辆处于Driving模式，且EHPS系统无故障。', 'in Step: 延迟发送车速信号，超过规定的最大timeout时间。', 'in PostCondition: 检查EPS是否检测到错误并切换至安全助力模式。'] | EPS应检测到车速信号超时，并立即切换至预设的安全助力模式，同时保持助力稳定。
SG_5_FSR2 | 验证EPS在不同车速下根据方向盘扭矩正确计算并输出目标助力电流。 | SG_5_FSR2_TS1 | ['基于需求的测试', '实际使用条件下的用例测试'] | ['台架', '实车'] | ['cPreCondition: 确保车辆模式处于Normal，电源模式为Driving，EHPS系统无故障，方向盘扭矩为0。', 'cStep: 逐渐增加方向盘扭矩至+6Nm，同时调整车速从0km/h至110km/h，记录EPS输出的目标助力电流。', 'cPostCondition: 恢复方向盘扭矩为0，确保系统恢复正常状态。'] | EPS应根据车速和方向盘扭矩的变化，正确计算并输出目标助力电流，助力扭矩应在-6Nm到+6Nm范围内。
SG_5_FSR2 | 验证EPS在车速信号丢失时的默认安全助力模式。 | SG_5_FSR2_TS2 | ['故障注入测试', '实际使用条件下的用例测试'] | ['台架', '实车'] | ['cPreCondition: 确保车辆模式处于Normal，电源模式为Driving，EHPS系统无故障，方向盘扭矩为0。', 'cStep: 断开车速信号（模拟车速信号丢失），观察EPS是否切换至预设的安全助力模式，并记录助力扭矩。', 'cPostCondition: 恢复车速信号，确保系统恢复正常状态。'] | EPS应切换至预设的安全助力模式，助力扭矩应符合预设的安全标准，且系统应向驾驶员发出警告。
SG_5_FSR2 | 验证EPS在车速信号通信中出现错误时的表现（如checksum错误）。 | SG_5_FSR2_TS3 | ['故障注入测试'] | ['台架'] | ['cPreCondition: 确保车辆模式处于Normal，电源模式为Driving，EHPS系统无故障，方向盘扭矩为0。', 'cStep: 注入车速信号的checksum错误，观察EPS的行为变化，记录助力扭矩及系统反应。', 'cPostCondition: 恢复正常车速信号，确保系统恢复正常状态。'] | EPS应检测到通信错误，并切换至预设的安全助力模式，同时向驾驶员发出警告。
SG_5_FSR2 | 验证EPS在车速信号通信中出现超时错误时的表现。 | SG_5_FSR2_TS4 | ['故障注入测试'] | ['台架'] | ['cPreCondition: 确保车辆模式处于Normal，电源模式为Driving，EHPS系统无故障，方向盘扭矩为0。', 'cStep: 模拟车速信号超时（例如超过50ms未接收到新的车速信号），观察EPS的行为变化，记录助力扭矩及系统反应。', 'cPostCondition: 恢复正常车速信号，确保系统恢复正常状态。'] | EPS应检测到通信超时，并切换至预设的安全助力模式，同时向驾驶员发出警告。
SG_5_FSR2 | 验证EPS在方向盘扭矩传感器故障时的表现。 | SG_5_FSR2_TS5 | ['故障注入测试'] | ['台架', '实车'] | ['cPreCondition: 确保车辆模式处于Normal，电源模式为Driving，EHPS系统无故障。', 'cStep: 断开或短路方向盘扭矩传感器，模拟传感器故障，观察EPS的行为变化，记录助力扭矩及系统反应。', 'cPostCondition: 恢复方向盘扭矩传感器，确保系统恢复正常状态。'] | EPS应检测到方向盘扭矩传感器故障，并切换至预设的安全助力模式，同时向驾驶员发出警告。
SG_5_FSR3 | 验证EPS系统在正常工作条件下能否正确响应不同的方向盘扭矩和车速，提供适当的助力。 | SG_5_FSR3_TS1 | ['基于需求的测试'] | ['台架', '实车'] | ['PreCondition: 确保车辆处于Normal模式，电源模式为Driving，EHPS系统无故障。', 'Step: 分别设置方向盘扭矩在-6Nm到+6Nm之间，车速在0到110km/h范围内，每隔10km/h进行一次测试。', 'PostCondition: 记录每次测试的助力电流值，确保其符合预期的助力曲线。'] | EPS系统根据不同的方向盘扭矩和车速，输出相应的助力电流，助力效果平顺且符合预设的助力曲线。
SG_5_FSR3 | 验证EPS系统在车速信号丢失时是否能够切换至预设的安全助力模式。 | SG_5_FSR3_TS2 | ['故障注入测试'] | ['台架', '实车'] | ['PreCondition: 确保车辆处于Normal模式，电源模式为Driving，EHPS系统无故障。', 'Step: 断开车速信号，观察EPS系统的反应。', 'PostCondition: 检查EPS系统是否切换至预设的安全助力模式，并记录助力电流值。'] | EPS系统在车速信号丢失后，自动切换至预设的安全助力模式，助力效果平稳，避免突然变化。
SG_5_FSR3 | 验证EPS系统的自诊断功能能否有效检测到随速助力功能的异常状态，并采取相应的安全措施。 | SG_5_FSR3_TS3 | ['故障注入测试'] | ['台架'] | ['PreCondition: 确保车辆处于Normal模式，电源模式为Driving，EHPS系统无故障。', 'Step: 通过模拟方向盘扭矩传感器故障，检查EPS系统的诊断结果和响应。', 'PostCondition: 确认EPS系统是否正确报告故障，并切换至安全模式。'] | EPS系统能够及时检测到传感器故障，并采取相应措施，如降低助力水平或切换至预设的安全助力模式。
SG_5_FSR3 | 验证EPS系统在车速信号通信故障时（例如：checksum错误、counter错误、UB错误、timeout）的行为。 | SG_5_FSR3_TS4 | ['故障注入测试'] | ['台架'] | ['PreCondition: 确保车辆处于Normal模式，电源模式为Driving，EHPS系统无故障。', 'Step: 依次模拟车速信号的checksum错误、counter错误、UB错误、timeout，观察EPS系统的反应。', 'PostCondition: 记录EPS系统在每种情况下的响应，包括是否切换至安全模式。'] | EPS系统在检测到任何一种通信故障时，均能迅速切换至预设的安全助力模式，确保车辆操控的安全性。
SG_5_FSR4 | 验证EPS在检测到助力功能卡滞时，是否能立即将助力水平调整至安全范围内，并通过仪表盘警告灯提示驾驶员。 | SG_5_FSR4_TS1 | ['基于需求的测试', '故障注入测试'] | ['台架', '实车'] | [':- PreCondition: 确保车辆处于正常模式，电源模式为Driving，且EHPS系统无故障。', ':- Step: 模拟助力功能卡滞情况（例如，固定方向盘扭矩输出不变）。', ':- PostCondition: 观察EPS是否将助力水平调整至安全范围内，并检查仪表盘警告灯是否点亮。'] | EPS能够迅速响应，将助力水平调整至安全范围内，同时仪表盘警告灯点亮，提示驾驶员。
SG_5_FSR4 | 验证车速信号丢失时，EPS是否能切换至预设的安全助力模式。 | SG_5_FSR4_TS2 | ['故障注入测试'] | ['台架', '实车'] | [':- PreCondition: 确保车辆处于正常模式，电源模式为Driving，且EHPS系统无故障。', ':- Step: 断开车速信号，模拟车速信号丢失情况。', ':- PostCondition: 观察EPS是否切换至预设的安全助力模式，检查助力是否符合预设值。'] | EPS在车速信号丢失后，能够自动切换至预设的安全助力模式，助力水平符合预设值。
SG_5_FSR4 | 验证车速信号通信故障（如checksum错误）时，EPS是否能正确响应。 | SG_5_FSR4_TS3 | ['故障注入测试'] | ['台架', '实车'] | [':- PreCondition: 确保车辆处于正常模式，电源模式为Driving，且EHPS系统无故障。', ':- Step: 模拟车速信号的checksum错误。', ':- PostCondition: 观察EPS是否切换至预设的安全助力模式，检查助力是否符合预设值。'] | EPS在检测到车速信号的checksum错误后，能够自动切换至预设的安全助力模式，助力水平符合预设值。
SG_5_FSR4 | 验证车速信号通信故障（如counter错误）时，EPS是否能正确响应。 | SG_5_FSR4_TS4 | ['故障注入测试'] | ['台架', '实车'] | [':- PreCondition: 确保车辆处于正常模式，电源模式为Driving，且EHPS系统无故障。', ':- Step: 模拟车速信号的counter错误。', ':- PostCondition: 观察EPS是否切换至预设的安全助力模式，检查助力是否符合预设值。'] | EPS在检测到车速信号的counter错误后，能够自动切换至预设的安全助力模式，助力水平符合预设值。
SG_5_FSR4 | 验证车速信号通信故障（如UB错误）时，EPS是否能正确响应。 | SG_5_FSR4_TS5 | ['故障注入测试'] | ['台架', '实车'] | [':- PreCondition: 确保车辆处于正常模式，电源模式为Driving，且EHPS系统无故障。', ':- Step: 模拟车速信号的UB错误。', ':- PostCondition: 观察EPS是否切换至预设的安全助力模式，检查助力是否符合预设值。'] | EPS在检测到车速信号的UB错误后，能够自动切换至预设的安全助力模式，助力水平符合预设值。
SG_5_FSR4 | 验证车速信号通信故障（如超时）时，EPS是否能正确响应。 | SG_5_FSR4_TS6 | ['故障注入测试'] | ['台架', '实车'] | [':- PreCondition: 确保车辆处于正常模式，电源模式为Driving，且EHPS系统无故障。', ':- Step: 模拟车速信号的超时错误。', ':- PostCondition: 观察EPS是否切换至预设的安全助力模式，检查助力是否符合预设值。'] | EPS在检测到车速信号的超时错误后，能够自动切换至预设的安全助力模式，助力水平符合预设值。
SG_5_FSR5 | 验证EPS在车辆启动时随速助力功能不会误触发 | SG_5_FSR5_TS1 | ['基于需求的测试'] | ['台架', '实车'] | ['d. PreCondition: 确保车辆处于静止状态，电源模式设置为Driving，车辆模式为Normal。', 'd. Step: 启动车辆，不施加方向盘扭矩，观察EPS系统的助力情况。', 'd. PostCondition: 关闭车辆，恢复测试前的状态。'] | EPS系统不应产生额外的助力，助力电流应为0。
SG_5_FSR5 | 验证车速信号丢失时EPS的安全助力模式 | SG_5_FSR5_TS2 | ['故障注入测试'] | ['台架', '实车'] | ['d. PreCondition: 车辆处于正常行驶状态，车速为50km/h，方向盘扭矩为3Nm。', 'd. Step: 断开车速信号，模拟车速信号丢失，观察EPS系统的反应。', 'd. PostCondition: 恢复车速信号，确保系统恢复正常运行。'] | EPS系统切换至预设的安全助力模式，助力电流稳定，系统发出警告提示驾驶员。
SG_5_FSR5 | 验证不同车速下的随速助力功能 | SG_5_FSR5_TS3 | ['实际使用条件下的用例测试'] | ['实车'] | ['d. PreCondition: 确保车辆处于正常行驶状态，方向盘扭矩为0Nm。', 'd. Step: 分别在0km/h, 30km/h, 60km/h, 90km/h, 110km/h的速度下，逐渐增加方向盘扭矩至+6Nm，记录EPS系统的助力电流变化。', 'd. PostCondition: 将车辆恢复到初始状态。'] | 在不同车速下，EPS系统能够根据设定的助力曲线提供相应的助力，助力电流变化平滑且符合预期。
SG_5_FSR5 | 验证车速信号通信中Checksum错误时EPS的反应 | SG_5_FSR5_TS4 | ['故障注入测试'] | ['台架'] | ['d. PreCondition: 确保车辆处于正常行驶状态，车速为70km/h，方向盘扭矩为2Nm。', 'd. Step: 修改车速信号的Checksum值，使其错误，观察EPS系统的反应。', 'd. PostCondition: 恢复正确的Checksum值，确保系统恢复正常运行。'] | EPS系统检测到Checksum错误后，切换至预设的安全助力模式，并提示驾驶员。
SG_5_FSR5 | 验证车速信号通信中Counter错误时EPS的反应 | SG_5_FSR5_TS5 | ['故障注入测试'] | ['台架'] | ['d. PreCondition: 确保车辆处于正常行驶状态，车速为80km/h，方向盘扭矩为1Nm。', 'd. Step: 修改车速信号的Counter值，使其错误，观察EPS系统的反应。', 'd. PostCondition: 恢复正确的Counter值，确保系统恢复正常运行。'] | EPS系统检测到Counter错误后，切换至预设的安全助力模式，并提示驾驶员。
SG_5_FSR5 | 验证车速信号通信中超时（Timeout）时EPS的反应 | SG_5_FSR5_TS6 | ['故障注入测试'] | ['台架'] | ['d. PreCondition: 确保车辆处于正常行驶状态，车速为60km/h，方向盘扭矩为4Nm。', 'd. Step: 模拟车速信号超时，观察EPS系统的反应。', 'd. PostCondition: 恢复正常的车速信号，确保系统恢复正常运行。'] | EPS系统检测到车速信号超时后，切换至预设的安全助力模式，并提示驾驶员。
SG_6_FSR0 | 验证EPS能否正确接收方向盘转角信号，确保信号的准确性和实时性。 | SG_6_FSR0_TS1 | ['基于需求的测试', '故障注入测试'] | ['台架', '实车'] | ['d. PreCondition: 确保车辆处于正常模式，电源模式为Driving，EHPS系统无故障。', 'd. Step: 模拟不同转角信号（如0度，90度，-90度），观察EPS是否能够正确接收并响应这些信号。', 'd. PostCondition: 确认所有测试信号均被正确处理，且系统未报告任何错误。'] | EPS能够实时、准确地接收方向盘转角信号，并根据信号做出相应的响应。
SG_6_FSR0 | 测试车速信号通信相关故障对主动回正功能的影响。 | SG_6_FSR0_TS2 | ['故障注入测试'] | ['台架'] | ['d. PreCondition: 系统处于正常工作状态，车辆模式为Normal，电源模式为Driving。', 'd. Step: 注入车速信号的checksum错误、counter溢出、UB（未知数据）和timeout故障，观察EPS的行为变化。', 'd. PostCondition: 系统应能够检测到上述故障，并采取适当的措施，例如停止主动回正功能，以确保安全。'] | EPS能够在检测到车速信号通信故障后，立即停止主动回正功能，并报告故障。
SG_6_FSR0 | 模拟方向盘转角传感器故障，验证系统的响应。 | SG_6_FSR0_TS3 | ['故障注入测试'] | ['实车'] | ['d. PreCondition: 车辆处于正常模式，电源模式为Driving，EHPS系统无故障。', 'd. Step: 在不同的车速下（如0km/h, 30km/h, 60km/h, 100km/h），模拟方向盘转角传感器故障（如信号丢失、信号异常）。', 'd. PostCondition: 系统应检测到传感器故障，并立即停止主动回正功能，同时报告故障。'] | EPS在检测到方向盘转角传感器故障后，立即停止主动回正功能，并报告故障，确保不会发出错误的回正指令。
SG_6_FSR0 | 验证主动回正功能在不同车速下的表现。 | SG_6_FSR0_TS4 | ['实际使用条件下的用例测试'] | ['实车'] | ['d. PreCondition: 确保车辆处于正常模式，电源模式为Driving，EHPS系统无故障。', 'd. Step: 在不同车速下（如0km/h, 30km/h, 60km/h, 100km/h）手动转动方向盘，然后释放，观察主动回正功能的表现。', 'd. PostCondition: 记录并分析在不同车速下主动回正功能的效果，特别是回正速度的变化情况。'] | 随着车速的增加，主动回正的扭矩应平稳降低，且在车速为0时，回正力矩为0。方向盘转速应可控，目标转速应随方向盘转角位置的减小而逐渐减小。
SG_6_FSR0 | 测试主动回正功能的性能极限。 | SG_6_FSR0_TS5 | ['性能测试'] | ['台架'] | ['d. PreCondition: 确保测试台架模拟的所有条件均符合要求，包括车辆模式、电源模式和EHPS系统状态。', 'd. Step: 在极端条件下（如极低或极高车速、极大或极小方向盘转角）测试主动回正功能的表现。', 'd. PostCondition: 分析系统在极限条件下的响应时间和稳定性。'] | 系统应在所有测试条件下保持稳定，响应时间不超过规定的时间限制（50ms），且回正扭矩和转速的变化符合预期。
SG_6_FSR1 | 验证EPS在不同方向盘手力矩下是否能正确计算并输出主动回正扭矩，且扭矩应随方向盘手力矩增大而减小。 | SG_6_FSR1_TS1 | ['基于需求的测试', '性能测试'] | ['台架', '实车'] | ['d. PreCondition: 确保车辆处于正常驾驶模式，电源模式为Driving，EHPS系统无故障，方向盘转角为0。', 'd. Step: 模拟驾驶员以不同力度转动方向盘，记录不同手力矩下的主动回正扭矩输出。', 'd. PostCondition: 分析数据，确认扭矩输出符合预期，即扭矩随手力矩增大而减小。'] | EPS能够正确计算并输出主动回正扭矩，扭矩随方向盘手力矩增大而减小。
SG_6_FSR1 | 验证EPS在不同车速下是否能正确计算并输出主动回正扭矩，且扭矩应随着车速增加而平稳降低，车速为0时，回正力矩为0。 | SG_6_FSR1_TS2 | ['基于需求的测试', '性能测试'] | ['台架', '实车'] | ['d. PreCondition: 确保车辆处于正常驾驶模式，电源模式为Driving，EHPS系统无故障，方向盘转角为0。', 'd. Step: 模拟不同车速条件，记录不同车速下的主动回正扭矩输出。', 'd. PostCondition: 分析数据，确认扭矩输出符合预期，即扭矩随车速增加而平稳降低，车速为0时，回正力矩为0。'] | EPS能够正确计算并输出主动回正扭矩，扭矩随车速增加而平稳降低，车速为0时，回正力矩为0。
SG_6_FSR1 | 验证EPS在方向盘转角逐渐靠近中位时，目标方向盘转速是否迅速减小至0。 | SG_6_FSR1_TS3 | ['基于需求的测试', '性能测试'] | ['台架', '实车'] | ['d. PreCondition: 确保车辆处于正常驾驶模式，电源模式为Driving，EHPS系统无故障，方向盘转角为最大偏转角度。', 'd. Step: 模拟方向盘从最大偏转角度缓慢回正至中位的过程，记录方向盘转速的变化。', 'd. PostCondition: 分析数据，确认方向盘转速在接近中位时迅速减小至0。'] | EPS能够在方向盘转角逐渐靠近中位时，使目标方向盘转速迅速减小至0。
SG_6_FSR1 | 故障注入测试：模拟方向盘转角传感器故障，验证EPS是否能正确识别故障并退出主动回正控制。 | SG_6_FSR1_TS4 | ['故障注入测试'] | ['台架', '实车'] | ['d. PreCondition: 确保车辆处于正常驾驶模式，电源模式为Driving，EHPS系统无故障，方向盘转角为0。', 'd. Step: 注入方向盘转角传感器故障，观察EPS的响应。', 'd. PostCondition: 确认EPS识别到转角故障后，立即退出主动回正控制。'] | EPS能够正确识别方向盘转角传感器故障，并立即退出主动回正控制。
SG_6_FSR1 | 故障注入测试：模拟车速信号通信故障，包括checksum、counter、UB、timeout等参数异常，验证EPS的响应。 | SG_6_FSR1_TS5 | ['故障注入测试'] | ['台架', '实车'] | ['d. PreCondition: 确保车辆处于正常驾驶模式，电源模式为Driving，EHPS系统无故障，方向盘转角为0。', 'd. Step: 分别注入车速信号的checksum错误、counter溢出、UB错误、timeout超时等故障，观察EPS的响应。', 'd. PostCondition: 确认EPS能够正确处理上述每种故障情况，确保系统的安全性和可靠性。'] | EPS能够正确处理车速信号通信故障，确保系统的安全性和可靠性。
SG_6_FSR2 | 验证EPS能否根据车速动态调整回正扭矩，确保车速为0时回正力矩为0。 | SG_6_FSR2_TS1 | ['基于需求的测试', '性能测试'] | ['台架', '实车'] | ['fPreCondition: 确保车辆处于任意模式，电源模式为Driving，EHPS系统无故障。', 'fStep: 设置车速为0km/h，缓慢转动方向盘至一定角度后松开。', 'fStep: 观察并记录EPS是否输出回正扭矩，且扭矩大小应逐渐减小至0。', 'fPostCondition: 恢复车辆至初始状态。'] | 当车速为0km/h时，EPS应逐渐减少回正扭矩直至为0，确保不会对方向盘产生额外的阻力。
SG_6_FSR2 | 测试车速信号通信故障时，EPS的响应情况。 | SG_6_FSR2_TS2 | ['故障注入测试', '通讯和交互测试'] | ['台架'] | ['fPreCondition: 确保车辆处于任意模式，电源模式为Driving，EHPS系统无故障。', 'fStep: 注入车速信号通信故障，例如设置checksum错误、counter超出范围、UB值异常、timeout超时等。', 'fStep: 转动方向盘至一定角度后松开，观察EPS的响应情况。', 'fPostCondition: 恢复车速信号通信至正常状态。'] | EPS应能够识别车速信号通信故障，并停止输出回正扭矩，确保安全。
SG_6_FSR2 | 验证不同车速下，EPS回正扭矩的变化情况。 | SG_6_FSR2_TS3 | ['基于需求的测试', '性能测试'] | ['台架', '实车'] | ['fPreCondition: 确保车辆处于任意模式，电源模式为Driving，EHPS系统无故障。', 'fStep: 分别设置车速为10km/h、30km/h、60km/h、90km/h，每次设置后缓慢转动方向盘至一定角度后松开。', 'fStep: 记录各车速下EPS输出的回正扭矩变化情况。', 'fPostCondition: 恢复车辆至初始状态。'] | EPS应根据车速动态调整回正扭矩，车速越高，回正扭矩越小，确保驾驶舒适性和安全性。
SG_6_FSR2 | 测试方向盘转角传感器故障时，EPS的响应情况。 | SG_6_FSR2_TS4 | ['故障注入测试', '实际使用条件下的用例测试'] | ['实车'] | ['fPreCondition: 确保车辆处于任意模式，电源模式为Driving，EHPS系统无故障。', 'fStep: 注入方向盘转角传感器故障，例如模拟传感器数据丢失、数据异常等情况。', 'fStep: 尝试转动方向盘，观察EPS的响应情况。', 'fPostCondition: 恢复方向盘转角传感器至正常状态。'] | EPS应能够识别方向盘转角传感器故障，并立即停止回正操作，防止错误的回正指令导致事故。
SG_6_FSR3 | 验证EPS在检测到转角传感器故障时能够立即停止回正操作。 | SG_6_FSR3_TS1 | ['故障注入测试'] | ['台架', '实车'] | ['PreCondition: 确保车辆处于Driving模式，EHPS系统无故障，方向盘转角不为0。', 'Step: 注入转角传感器故障信号，模拟传感器故障情况。', 'PostCondition: 检查EPS是否立即停止了回正操作，且系统没有输出回正扭矩。'] | EPS在检测到转角传感器故障后，立即停止回正操作，不再输出回正扭矩。
SG_6_FSR3 | 验证不同车速下EPS的主动回正扭矩变化情况。 | SG_6_FSR3_TS2 | ['性能测试'] | ['台架', '实车'] | ['PreCondition: 确保车辆处于Driving模式，EHPS系统无故障，方向盘转角不为0。', 'Step: 分别设置不同的车速（0km/h, 30km/h, 60km/h, 90km/h），观察并记录EPS输出的回正扭矩。', 'PostCondition: 确认在车速增加时，回正扭矩平稳降低，直至车速为0时回正力矩为0。'] | 在不同车速下，EPS输出的回正扭矩随车速增加而平稳降低，车速为0时回正力矩为0。
SG_6_FSR3 | 验证方向盘手力矩对回正扭矩的影响。 | SG_6_FSR3_TS3 | ['性能测试'] | ['台架', '实车'] | ['PreCondition: 确保车辆处于Driving模式，EHPS系统无故障，方向盘转角不为0。', 'Step: 在固定车速下，逐渐增加方向盘手力矩，观察并记录EPS输出的回正扭矩。', 'PostCondition: 确认回正扭矩随方向盘手力矩的增大而减小。'] | 回正扭矩应随方向盘手力矩的增大而减小。
SG_6_FSR3 | 验证车速信号通信故障（checksum错误）时EPS的行为。 | SG_6_FSR3_TS4 | ['故障注入测试'] | ['台架'] | ['PreCondition: 确保车辆处于Driving模式，EHPS系统无故障，方向盘转角不为0。', 'Step: 注入车速信号通信故障，模拟checksum错误。', 'PostCondition: 检查EPS是否正确处理了通信故障，未产生不安全行为。'] | EPS在检测到车速信号通信故障时，不应输出异常的回正扭矩，系统应进入安全状态。
SG_6_FSR3 | 验证车速信号通信故障（counter错误）时EPS的行为。 | SG_6_FSR3_TS5 | ['故障注入测试'] | ['台架'] | ['PreCondition: 确保车辆处于Driving模式，EHPS系统无故障，方向盘转角不为0。', 'Step: 注入车速信号通信故障，模拟counter错误。', 'PostCondition: 检查EPS是否正确处理了通信故障，未产生不安全行为。'] | EPS在检测到车速信号通信故障时，不应输出异常的回正扭矩，系统应进入安全状态。
SG_6_FSR3 | 验证车速信号通信故障（UB错误）时EPS的行为。 | SG_6_FSR3_TS6 | ['故障注入测试'] | ['台架'] | ['PreCondition: 确保车辆处于Driving模式，EHPS系统无故障，方向盘转角不为0。', 'Step: 注入车速信号通信故障，模拟UB错误。', 'PostCondition: 检查EPS是否正确处理了通信故障，未产生不安全行为。'] | EPS在检测到车速信号通信故障时，不应输出异常的回正扭矩，系统应进入安全状态。
SG_6_FSR3 | 验证车速信号通信故障（timeout）时EPS的行为。 | SG_6_FSR3_TS7 | ['故障注入测试'] | ['台架'] | ['PreCondition: 确保车辆处于Driving模式，EHPS系统无故障，方向盘转角不为0。', 'Step: 注入车速信号通信故障，模拟timeout错误。', 'PostCondition: 检查EPS是否正确处理了通信故障，未产生不安全行为。'] | EPS在检测到车速信号通信故障时，不应输出异常的回正扭矩，系统应进入安全状态。
SG_6_FSR5 | 验证EPS在检测到回正系数计算错误时能否安全退出 | SG_6_FSR5_TS1 | ['故障注入测试'] | ['台架', '实车'] | [':- PreCondition: 确保车辆处于正常模式，电源模式为Driving，EHPS系统无故障。', ':- Step: 在EPS系统的软件中模拟回正系数计算错误。', ':- PostCondition: 检查EPS是否能够检测到计算错误并安全退出主动回正功能。'] | EPS检测到计算错误后，在50ms内停止主动回正功能，系统安全退出。
SG_6_FSR5 | 验证车速信号通信故障对主动回正功能的影响 | SG_6_FSR5_TS2 | ['故障注入测试'] | ['台架'] | [':- PreCondition: 车辆处于Normal模式，电源模式为Driving，EHPS系统无故障，方向盘转角非零。', ':- Step: 注入车速信号的checksum错误、counter错误、UB错误、timeout错误。', ':- PostCondition: 观察EPS系统的反应，检查是否正确识别故障并采取相应的安全措施。'] | EPS系统在检测到车速信号通信故障后，立即停止主动回正功能，并记录故障日志。
SG_6_FSR5 | 验证不同车速下主动回正功能的表现 | SG_6_FSR5_TS3 | ['实际使用条件下的用例测试'] | ['实车'] | [':- PreCondition: 车辆处于Normal模式，电源模式为Driving，EHPS系统无故障。', ':- Step: 在不同的车速（例如：0km/h, 30km/h, 60km/h, 90km/h, 120km/h）下，手动转动方向盘，然后释放。', ':- PostCondition: 记录每个车速下的主动回正扭矩变化情况及方向盘回正速度。'] | 随着车速的增加，主动回正扭矩平稳降低，车速为0时，回正力矩为0；方向盘转速随转角位置减小而逐渐减小，接近中位时迅速减小至0。
SG_6_FSR5 | 验证转角传感器故障后的系统响应 | SG_6_FSR5_TS4 | ['故障注入测试'] | ['台架'] | [':- PreCondition: 车辆处于Normal模式，电源模式为Driving，EHPS系统无故障。', ':- Step: 注入转角传感器故障（例如：信号丢失、信号超出范围）。', ':- PostCondition: 观察EPS系统的反应，检查是否正确识别故障并采取相应的安全措施。'] | EPS系统在检测到转角传感器故障后，立即停止主动回正功能，并记录故障日志。
SG_6_FSR5 | 验证电源模式变化对主动回正功能的影响 | SG_6_FSR5_TS5 | ['实际使用条件下的用例测试'] | ['实车'] | [':- PreCondition: 车辆处于Normal模式，电源模式为Driving，EHPS系统无故障。', ':- Step: 在方向盘转角非零的情况下，将电源模式从Driving切换到其他模式（例如：Off, Accessory）。', ':- PostCondition: 观察EPS系统的反应，检查是否正确退出主动回正功能。'] | 电源模式切换后，EPS系统立即停止主动回正功能，并记录相应的状态变化。